## 表E.2.1 分部分项工程项目清单计价表
分部分项工程项目清单计价表
工程名称：建筑与装饰工程 |  |  |  | 标段：公安交通管理技术协同创新实验室技术环境配套 |  |  | 第 1 页 共 3 页
序号 | 项目编码 | 项目名称 | 项目特征描述 |  | 计量 单位 | 工程量 |  | 金额（元）
[8 empty] | 综合单价 | 合价
拆除项目
1 | 010401008001 | 拆除红砖讲台 | 1.名称:拆除红砖地台 |  | m3 | 1.15
2 | 010810001001 | 拆除窗帘轨、窗帘 | 1.名称:拆除窗帘轨、窗帘 |  | m2 | 13
3 | 011205001003 | 拆除墙裙饰面板 | 1.面层材料:拆除墙裙饰面板 |  | m2 | 64.25
4 | 010103002001 | 建筑垃圾外运 | 1.名称:建筑垃圾外运 2.运距:自行考虑 |  | m3 | 4.72
新做项目
5 | 011302001001 | 跌级石膏板造型吊顶 | 1.龙骨材料:装配式U型轻钢天棚龙骨(不上人型) 规格450×450mm 跌级 2.基层材料:石膏板基层9.5mm 3.面板材料:石膏板面层9.5mm 4.嵌缝材料种类:贴胶带 |  | m2 | 106.63
6 | 010810002001 | 窗帘盒 | 1.窗帘盒材质、规格:防火板基层18mm 2.防护材料种类:石膏板面层9.5mm，贴胶带 |  | m | 13
7 | 011507003001 | 悬挑式灯槽 | 1.基层材料:防火板基层18mm 2.面层材料:石膏板面层9.5mm，贴胶带 |  | m | 38.58
8 | 080707014001 | 开筒灯孔 | 1.类型:开筒灯孔 |  | 个 | 24
9 | 080707014002 | 检修口安装 | 1.类型:吊顶开洞口 2.规格:铝合金检查口 3.位置:前后摄像机检查口 |  | 个 | 4
10 | 011404002001 | 天棚喷刷涂料 | 1.刮腻子遍数:天棚刮腻子二遍 2.涂料品种、喷刷遍数:天棚乳胶漆二遍 |  | m2 | 131.77
本页小计
分部分项工程项目清单计价表
工程名称：建筑与装饰工程 |  |  |  | 标段：公安交通管理技术协同创新实验室技术环境配套 |  |  | 第 2 页 共 3 页
序号 | 项目编码 | 项目名称 | 项目特征描述 |  | 计量 单位 | 工程量 |  | 金额（元）
[8 empty] | 综合单价 | 合价
11 | 011302001002 | 微孔铝扣板吊顶 | 1.龙骨材料:装配式T型铝合金天棚龙骨 2.面板材料:微孔铝扣板天棚 1200×300 |  | m2 | 21.6
12 | 011205001001 | 竹木纤维板墙面 | 1.龙骨材料:木龙骨 2.基层材料:防火板基层18mm 3.面层材料:竹木纤维板 |  | m2 | 98.03
13 | 011205001004 | 大屏幕细木工板背板基层 | 1.基层材料:防火板基层18mm |  | m2 | 16.24
14 | 011502001002 | 不锈钢收边框 | 1.基层类型:防火板基层18mm 2.面层材料:不锈钢面层 |  | m2 | 4.98
15 | 011205001002 | 布艺装饰墙面板 | 1.基层材料:防火板基层18mm 2.面层材料:硬包饰面 |  | m2 | 25.92
16 | 011502001001 | 铝合金装饰线 | 1.线条材料:铝合金装饰线10mm |  | m | 179.91
17 | 011508001001 | 亚克力雕刻字 | 1.镌字材料材质:亚克力雕刻字 2.字体规格:8mm透明亚克力基底； 乳白色3mm亚克力面层； 精雕； 3.内容:雕刻字内容（公安交通管理技术协同创新实验室） |  | 套 | 1
18 | 011508001002 | 精雕警徽 | 1.材质:铸铝材质 2.镌字:精雕警徽 3.字体规格:警徽尺寸为600mm |  | 个 | 1
19 | 011109001001 | 硫酸钙防静电地板 | 1.面层材料:硫酸钙防静电地板 |  | m2 | 137.4
20 | 011105006001 | 不锈钢踢脚线 | 1.基层材料:防火板基层9mm 2.面层材料:不锈钢踢脚线 |  | m2 | 5.1
21 | 011501004001 | 定制生态板书柜 | 1.名称:定制生态板书柜 |  | m2 | 4.95
本页小计
分部分项工程项目清单计价表
工程名称：建筑与装饰工程 |  |  |  | 标段：公安交通管理技术协同创新实验室技术环境配套 |  |  | 第 3 页 共 3 页
合 计

## 表E.3.1 措施项目清单计价表
措施项目清单计价表
工程名称：建筑与装饰工程 |  |  | 标段：公安交通管理技术协同创新实验室技术环境配套 |  | 第 1 页 共 1 页
序号 | 项目编码 | 项目名称 |  | 工作内容 |  | 价格（元） | 备注
1 | 一 | 措施项目一
1.1 | 011601007 | 文明施工费
1.2 | 011601007001 | 文明施工与环境保护费
1.3 | 011601006001 | 临时设施费
1.4 | 011601010001 | 雨季施工增加费
1.5 | 011601014001 | 已完工程及设备保护费
1.6 | 011601013001 | 二次搬运费
2 | 二 | 措施项目二
2.1 | 011601001001 | 脚手架
本页小计 | [6 empty] | -
合 计 | [6 empty] | -

## 表E.5.1 增值税计价表
增值税计价表
工程名称：建筑与装饰工程 |  |  | 标段：公安交通管理技术协同创新实验室技术环境配套 |  | 第 1 页 共 1 页
序号 | 项目名称 | 计算基础说明 |  | 计算基础 |  | 税率(%) | 金额(元)
1 | 增值税 | 分部分项工程费+措施项目工程费+其他项目费-其中：专业工程暂估价 |  |  |  | 9
合 计